## Лист1
Регистр на схеме | Общий БИТ № | Назначение | При = 0 | При = 1
U19 | 0 | Резерв
| 1 | VHF_TX | Передача ТХ от 2m и выше
| 2 | FM BAND | Включение FM диапазона |  | Управление ФНЧ
| 3 | LNA | Включение LNA |  | HFAMP_B0 | HFAMP_B1 | HFAMP_B2 | HFAMP_B3 | BAND ФНЧ
| 4 | 2.4G BAND | Включение диапазона 2.4G |  | 0 | 0 | 0 | 0 | 40m
| 5 | 1.2G BAND | Включение диапазона 1.2G |  | 1 | 0 | 0 | 0 | 20m
| 6 | 430 BAND | Включение диапазона 430 |  | 0 | 1 | 0 | 0 | 15m
| 7 | 144 BAND | Включение диапазона 144 |  | 1 | 1 | 0 | 0 | 10m
U20 | 8 | HFAMP_B0 | Управление ФНЧ |  | 0 | 0 | 1 | 0 | 6m
| 9 | HFAMP_B1 |  |  | 1 | 0 | 1 | 0 | 80m
| 10 | HFAMP_B2 |  |  | 0 | 1 | 1 | 0 | 160m
| 11 | HFAMP_B3 |  |  | 1 | 1 | 1 | 1 | Выключены
| 12 | HF TX | Передача ТХ ниже 60МГц
| 13 | Резерв
| 14 | Резерв
| 15 | FAN | Управление вентилятором | Выключен | Управление тюнером C
U21 | 16 | ANT | Включение ANT2 |  | TUNE C0 | TUNE C1 | TUNE C2 | Емкость С
| 17 | TUNE T | Включение TUNE_T |  | 1 | 1 | 1 | Выключено
| 18 | TUNE C1 | Управление тюнером |  | 0 | 0 | 0 | 10p
| 19 | TUNE C2 |  |  | 1 | 0 | 0 | 22p
| 20 | TUNE L0 |  |  | 0 | 1 | 0 | 47p
| 21 | TUNE L1 |  |  | 1 | 1 | 0 | 100p
| 22 | TUNE L2 |  |  | 0 | 0 | 1 | 220p
| 23 | TUNE C0 |  |  | 1 | 0 | 1 | 470p
U23 | 24 | Резерв |  |  | 0 | 1 | 1 | 1000p
| 25 | EXT BAND0 | Внешнее управление УМ и т.д.
| 26 | EXT BAND1 |  |  | Управление тюнером L |  |  | Индуктивность L
| 27 | EXT BAND2 |  |  | TUNE L0 | TUNE L1 | TUNE L2
| 28 | EXT BAND3 |  |  | 1 | 1 | 1 | Выключено
| 29 | EXT TX |  | Всегда при TX | 0 | 0 | 0 | 0.05мкгн
| 30 | EXT TUNE |  | При настройке TUNE | 1 | 0 | 0 | 0.1мкгн
| 31 | RZV |  | Резерв | 0 | 1 | 0 | 0.22мкгн
U24 | 32 | Резерв |  |  | 1 | 1 | 0 | 0.45мкгн
| 33 | HF/VHF | HF RX/TX | VHF/UHF RX/TX | 0 | 0 | 1 | 1мкгн
| 34 | Резерв |  |  | 1 | 0 | 1 | 2.2мкгн
| 35 | Резерв |  |  | 0 | 1 | 1 | 4.4мкгн
| 36 | ATT 16 | Управление Аттенюатором КВ
| 37 | ATT 0.5
| 38 | ATT 1
| 39 | ATT 2 |  |  | BPF2_EN | BPF2_A1 | BPF2_A0 | BPF1_EN | BPF1_A1 | BPF1_A0 | BAND |  | START | END
U22 | 40 | ATT 4 |  |  | 1 | 0 | 0 | 0 | 0 | 0 | LPF(обход. LW, 6m) | LW, 6m | 0 | 60
| 41 | ATT 8 |  |  | 0 | 1 | 1 | 1 | 0 | 0 | 160m | BPF0 | 1.7 | 2.8
| 42 | BPF2_EN | Управление ДПФ |  | 0 | 1 | 0 | 1 | 0 | 0 | 80m | BPF1 | 2.8 | 4.4
| 43 | BPF2_A1 |  |  | 0 | 0 | 1 | 1 | 0 | 0 | 40m | BPF2 | 6.5 | 8.5
| 44 | BPF2_A0 |  |  | 0 | 0 | 0 | 1 | 0 | 0 | 30m | BPF3 | 8.5 | 12.5
| 45 | BPF1_EN |  |  | 1 | 0 | 0 | 0 | 1 | 1 | 20m | BPF4 | 12.5 | 16
| 46 | BPF1_A1 |  |  | 1 | 0 | 0 | 0 | 1 | 0 | 17m 15m | BPF5 | 16 | 23
| 47 | BPF1_A0 |  |  | 1 | 0 | 0 | 0 | 0 | 1 | 12m 10m | BPF6 | 23 | 32
[5 empty] | 1 | 0 | 0 | 1 | 0 | 0 | 60MHz+ (выкл HF BPF) |  | 60 | ++