## Лист1
| *on 50ohm load | VOLTS - VPP MAX | freq=7.100mhz
TUNE COEFF | VOLT ON DAC | POWER ON DAC,mW | VOLT ON OUT | POWER ON OUT,W | GAIN V, TIMES | GAIN, dbV | GAIN W, TIMES | GAIN, dbW
1 | 0.037 | 0.02738 | 0.3 | 0.0018 | 8.1081 | 18.1784 | 65.7414 | 18.1784
2 | 0.044 | 0.03872 | 0.75 | 0.01125 | 17.0455 | 24.6322 | 290.5475 | 24.6322
3 | 0.044 | 0.03872 | 1.6 | 0.0512 | 36.3636 | 31.2133 | 1322.314 | 31.2133
4 | 0.05 | 0.05 | 3 | 0.18 | 60 | 35.563 | 3600 | 35.563
5 | 0.056 | 0.06272 | 4.3 | 0.3698 | 76.7857 | 37.7056 | 5896.0459 | 37.7056
6 | 0.056 | 0.06272 | 6 | 0.72 | 107.1429 | 40.5993 | 11479.5918 | 40.5993
7 | 0.056 | 0.06272 | 8 | 1.28 | 142.8571 | 43.098 | 20408.1633 | 43.098
8 | 0.056 | 0.06272 | 10 | 2 | 178.5714 | 45.0362 | 31887.7551 | 45.0362
9 | 0.056 | 0.06272 | 11 | 2.42 | 196.4286 | 45.8641 | 38584.1837 | 45.8641
10 | 0.062 | 0.07688 | 12 | 2.88 | 193.5484 | 45.7358 | 37460.9781 | 45.7358
11 | 0.062 | 0.07688 | 13.5 | 3.645 | 217.7419 | 46.7588 | 47411.5505 | 46.7588
12 | 0.069 | 0.09522 | 16 | 5.12 | 231.8841 | 47.3054 | 53770.2163 | 47.3054
13 | 0.069 | 0.09522 | 17 | 5.78 | 246.3768 | 47.832 | 60701.5333 | 47.832
14 | 0.075 | 0.1125 | 20 | 8 | 266.6667 | 48.5194 | 71111.1111 | 48.5194
15 | 0.075 | 0.1125 | 23 | 10.58 | 306.6667 | 49.7333 | 94044.4444 | 49.7333
16 | 0.075 | 0.1125 | 30 | 18 | 400 | 52.0412 | 160000 | 52.0412
17 | 0.075 | 0.1125 |  | 0 | 0 | #NUM! | 0 | #NUM!
18 | 0.081 | 0.13122 |  | 0 | 0 | #NUM! | 0 | #NUM!
19 | 0.081 | 0.13122 |  | 0 | 0 | #NUM! | 0 | #NUM!
20 | 0.081 | 0.13122 |  | 0 | 0 | #NUM! | 0 | #NUM!
21 | 0.088 | 0.15488 |  | 0 | 0 | #NUM! | 0 | #NUM!
22 | 0.088 | 0.15488 |  | 0 | 0 | #NUM! | 0 | #NUM!
23 | 0.094 | 0.17672 |  | 0 | 0 | #NUM! | 0 | #NUM!
24 | 0.094 | 0.17672 |  | 0 | 0 | #NUM! | 0 | #NUM!
25 | 0.094 | 0.17672 |  | 0 | 0 | #NUM! | 0 | #NUM!
26 | 0.094 | 0.17672 |  | 0 | 0 | #NUM! | 0 | #NUM!
27 | 0.1 | 0.2 |  | 0 | 0 | #NUM! | 0 | #NUM!
28 | 0.1 | 0.2 |  | 0 | 0 | #NUM! | 0 | #NUM!
29 | 0.107 | 0.22898 |  | 0 | 0 | #NUM! | 0 | #NUM!
30 | 0.107 | 0.22898 |  | 0 | 0 | #NUM! | 0 | #NUM!
31 | 0.107 | 0.22898 |  | 0 | 0 | #NUM! | 0 | #NUM!
32 | 0.107 | 0.22898 | 146 | 426.32 | 1364.486 | 62.6994 | 1861821.9932 | 62.6994
*Aliexpress: вход 1 МВт выход 10 Вт; Вход 5 МВт выход 45 Вт
*Aliexpress: Коэффициент усиления 40 дБ, который составляет 10000 раз