## Лист1
DAC clock | 199.68 | [6 empty] | 139.2 | [6 empty] | LOSS ZONE
| IN |  | OUT |  | FALLS |  | MAX FALL | IN |  | OUT |  | FALLS |  | MAX FALL | START | CENTER | WIDTH | STOP
1 nyquist | 0 | 79.872 | 0 | 79.872 | 79.872 | 119.808 | 99.84 | 0 | 55.68 | 0 | 55.68 | 55.68 | 83.52 | 69.6 | 79.872 | 81.696 | 3.648 | 83.52
2 nyquist | 39.936 | 79.872 | 119.808 | 159.744 | 159.744 | 239.616 | 199.68 | 27.84 | 55.68 | 83.52 | 111.36 | 111.36 | 167.04 | 139.2 | 111.36 | 115.584 | 8.448 | 119.808
3 nyquist | 39.936 | 79.872 | 239.616 | 279.552 | 279.552 | 319.488 | 299.52 | 27.84 | 55.68 | 167.04 | 194.88 | 194.88 | 222.72 | 208.8 | 159.744 | 163.392 | 7.296 | 167.04
4 nyquist | 0 | 79.872 | 319.488 | 399.36 |  |  |  | 0 | 55.68 | 222.72 | 278.4 |  |  |  | 194.88 | 197.44 | 5.12 | 200
Attenuation, db |  |  |  |  | Zones
1 nyquist | 0 | 0.14 |  |  | Start | Stop | Width | DAC_freq | Nyquist | Interpol | HP1 | HP2
2 nyquist | 0.32 | 0.58 |  |  | 0 | 81.696 | 81.696 | 0 | 1 | 2x | 0 | 0
3 nyquist | 1.33 | 1.83 |  |  | 81.696 | 115.584 | 33.888 | 1 | 2 | 2x | 1 | 0
4 nyquist | 2.42 | 3.92 |  |  | 115.584 | 163.392 | 47.808 | 0 | 2 | 2x | 1 | 0
[5 empty] | 163.392 | 200 | 36.608 | 1 | 3 | 2x | 1 | 1